## IES MATRIX
TEST | MODEL | LUMENS | WATTAGE | LPW | VERT. BEAM ANGLE | HORIZ. BEAM ANGLE | MAX CANDELA
7611-05L | FCCSQ400-16-SF-UNV-940-05L-BKE-15-LD | 465.8 | 6.3 | 73.9365 | 14.6 | 14.6 | 2806.1
7611-10L | FCCSQ400-16-SF-UNV-940-10L-BKE-15-LD | 1060.9 | 13.2 | 80.3712 | 14.6 | 14.6 | 6391.2
7611-15L | FCCSQ400-16-SF-UNV-940-15L-BKE-15-LD | 1453.4 | 18.9857 | 76.5523 | 14.6 | 14.6 | 8755.8
7611-20L | FCCSQ400-16-SF-UNV-940-20L-BKE-15-LD | 2034.8 | 26.7 | 76.2097 | 14.6 | 14.6 | 12258.4
7611-25L | FCCSQ400-16-SF-UNV-940-25L-BKE-15-LD | 2510.1 | 35.05 | 71.6148 | 14.6 | 14.6 | 15121.7
7611-30L | FCCSQ400-16-SF-UNV-940-30L-BKE-15-LD | 3001.3 | 44.475 | 67.4829 | 14.6 | 14.6 | 18080.9
7332-05L | FCCSQ400-16-SF-UNV-940-05L-BKE-25-LD | 463.4 | 6.3 | 73.5556 | 24.3 | 24.7 | 1306.7
7332-10L | FCCSQ400-16-SF-UNV-940-10L-BKE-25-LD | 913.7 | 11.6 | 78.7672 | 24.3 | 24.7 | 2576.7
7332-15L | FCCSQ400-16-SF-UNV-940-15L-BKE-25-LD | 1370.1 | 17.0286 | 80.4589 | 24.3 | 24.7 | 3863.5
7332-20L | FCCSQ400-16-SF-UNV-940-20L-BKE-25-LD | 1766.7 | 22.7714 | 77.5841 | 24.3 | 24.7 | 4982
7332-25L | FCCSQ400-16-SF-UNV-940-25L-BKE-25-LD | 2261 | 29 | 77.9655 | 24.3 | 24.7 | 6375.9
7332-30L | FCCSQ400-16-SF-UNV-940-30L-BKE-25-LD | 2643.6 | 35.7667 | 73.9124 | 24.3 | 24.7 | 7454.8
7332-35L | FCCSQ400-16-SF-UNV-940-35L-BKE-25-LD | 3120.2 | 41.88 | 74.5033 | 24.3 | 24.7 | 8798.7
7599-05L | FCCSQ400-16-SF-UNV-940-05L-BKE-50-LD | 519.2 | 6.3 | 82.4127 | 44.4 | 44.4 | 829.2
7599-10L | FCCSQ400-16-SF-UNV-940-10L-BKE-50-LD | 1023.8 | 11.6 | 88.2586 | 44.4 | 44.4 | 1635.1
7599-15L | FCCSQ400-16-SF-UNV-940-15L-BKE-50-LD | 1535.1 | 17.0286 | 90.1485 | 44.4 | 44.4 | 2451.7
7599-20L | FCCSQ400-16-SF-UNV-940-20L-BKE-50-LD | 1979.5 | 22.7714 | 86.9291 | 44.4 | 44.4 | 3161.4
7599-25L | FCCSQ400-16-SF-UNV-940-25L-BKE-50-LD | 2533.4 | 29 | 87.3586 | 44.4 | 44.4 | 4046.1
7599-30L | FCCSQ400-16-SF-UNV-940-30L-BKE-50-LD | 2962 | 35.7667 | 82.8145 | 44.4 | 44.4 | 4730.6
7599-35L | FCCSQ400-16-SF-UNV-940-35L-BKE-50-LD | 3496 | 41.88 | 83.4766 | 44.4 | 44.4 | 5583.4
7600-05L | FCCSQ400-16-SF-UNV-940-05L-BKE-72-LD | 529.3 | 6.3 | 84.0159 | 58.6 | 63.2 | 546.3
7600-10L | FCCSQ400-16-SF-UNV-940-10L-BKE-72-LD | 1043.7 | 11.6 | 89.9741 | 58.6 | 63.2 | 1077.3
7600-15L | FCCSQ400-16-SF-UNV-940-15L-BKE-72-LD | 1564.9 | 17.0286 | 91.8985 | 58.6 | 63.2 | 1615.3
7600-20L | FCCSQ400-16-SF-UNV-940-20L-BKE-72-LD | 2018 | 22.7714 | 88.6198 | 58.6 | 63.2 | 2083
7600-25L | FCCSQ400-16-SF-UNV-940-25L-BKE-72-LD | 2582.7 | 29 | 89.0586 | 58.6 | 63.2 | 2665.9
7600-30L | FCCSQ400-16-SF-UNV-940-30L-BKE-72-LD | 3019.6 | 35.7667 | 84.425 | 58.6 | 63.2 | 3116.8
7600-35L | FCCSQ400-16-SF-UNV-940-35L-BKE-72-LD | 3563.9 | 41.88 | 85.0979 | 58.6 | 63.2 | 3678.7
7593-05L | FCCSQ400-16-SF-UNV-940-05L-BKE-90-LD | 495.4 | 6.3 | 78.6349 | 76.3 | 76.3 | 323.7
7593-10L | FCCSQ400-16-SF-UNV-940-10L-BKE-90-LD | 976.8 | 11.6 | 84.2069 | 76.3 | 76.3 | 638.3
7593-15L | FCCSQ400-16-SF-UNV-940-15L-BKE-90-LD | 1464.6 | 17.0286 | 86.0084 | 76.3 | 76.3 | 957
7593-20L | FCCSQ400-16-SF-UNV-940-20L-BKE-90-LD | 1888.7 | 22.7714 | 82.9417 | 76.3 | 76.3 | 1234
7593-25L | FCCSQ400-16-SF-UNV-940-25L-BKE-90-LD | 2417.2 | 29 | 83.3517 | 76.3 | 76.3 | 1579.3
7593-30L | FCCSQ400-16-SF-UNV-940-30L-BKE-90-LD | 2826.2 | 35.7667 | 79.0177 | 76.3 | 76.3 | 1846.5
7593-35L | FCCSQ400-16-SF-UNV-940-35L-BKE-90-LD | 3335.7 | 41.88 | 79.649 | 76.3 | 76.3 | 2179.4
7785-05L | FCCSQ400-16-SF-UNV-940-05L-BKE-15S-LD | 455 | 6.3 | 72.2222 | 15.3 | 15.3 | 2423.3
7785-10L | FCCSQ400-16-SF-UNV-940-10L-BKE-15S-LD | 1036.4 | 13.2 | 78.5152 | 15.3 | 15.3 | 5519.3
7785-15L | FCCSQ400-16-SF-UNV-940-15L-BKE-15S-LD | 1419.8 | 18.9857 | 74.7825 | 15.3 | 15.3 | 7561.3
7785-20L | FCCSQ400-16-SF-UNV-940-20L-BKE-15S-LD | 1987.8 | 26.7 | 74.4494 | 15.3 | 15.3 | 10586.1
7785-25L | FCCSQ400-16-SF-UNV-940-25L-BKE-15S-LD | 2452.1 | 35.05 | 69.9601 | 15.3 | 15.3 | 13058.8
7785-30L | FCCSQ400-16-SF-UNV-940-30L-BKE-15S-LD | 2932 | 44.475 | 65.9247 | 15.3 | 15.3 | 15614.3
7597-05L | FCCSQ400-16-SF-UNV-940-05L-BKE-25S-LD | 431.6 | 6.3 | 68.5079 | 24.9 | 24.9 | 1185.5
7597-10L | FCCSQ400-16-SF-UNV-940-10L-BKE-25S-LD | 851.1 | 11.6 | 73.3707 | 24.9 | 24.9 | 2337.7
7597-15L | FCCSQ400-16-SF-UNV-940-15L-BKE-25S-LD | 1276.2 | 17.0286 | 74.9446 | 24.9 | 24.9 | 3505.2
7597-20L | FCCSQ400-16-SF-UNV-940-20L-BKE-25S-LD | 1638.9 | 22.7714 | 71.9718 | 24.9 | 24.9 | 4501.6
7597-25L | FCCSQ400-16-SF-UNV-940-25L-BKE-25S-LD | 2189.8 | 29 | 75.5103 | 24.9 | 24.9 | 6014.8
7597-30L | FCCSQ400-16-SF-UNV-940-30L-BKE-25S-LD | 2462.3 | 35.7667 | 68.8434 | 24.9 | 24.9 | 6763.3
7597-35L | FCCSQ400-16-SF-UNV-940-35L-BKE-25S-LD | 2906.3 | 41.88 | 69.3959 | 24.9 | 24.9 | 7982.7
7596-05L | FCCSQ400-16-SF-UNV-940-05L-BKE-50S-LD | 489.7 | 6.3 | 77.7302 | 44.6 | 44.6 | 760.3
7596-10L | FCCSQ400-16-SF-UNV-940-10L-BKE-50S-LD | 965.7 | 11.6 | 83.25 | 44.6 | 44.6 | 1499.2
7596-15L | FCCSQ400-16-SF-UNV-940-15L-BKE-50S-LD | 1448 | 17.0286 | 85.0336 | 44.6 | 44.6 | 2247.9
7596-20L | FCCSQ400-16-SF-UNV-940-20L-BKE-50S-LD | 1867.2 | 22.7714 | 81.9975 | 44.6 | 44.6 | 2898.7
7596-25L | FCCSQ400-16-SF-UNV-940-25L-BKE-50S-LD | 2484.7 | 29 | 85.6793 | 44.6 | 44.6 | 3857.3
7596-30L | FCCSQ400-16-SF-UNV-940-30L-BKE-50S-LD | 2793.9 | 35.7667 | 78.1146 | 44.6 | 44.6 | 4337.4
7596-35L | FCCSQ400-16-SF-UNV-940-35L-BKE-50S-LD | 3297.6 | 41.88 | 78.7393 | 44.6 | 44.6 | 5119.4
7338-05L | FCCSQ400-16-SF-UNV-940-05L-BKE-72S-LD | 498.8 | 6.3 | 79.1746 | 58.2 | 62.9 | 507.6
7338-10L | FCCSQ400-16-SF-UNV-940-10L-BKE-72S-LD | 983.5 | 11.6 | 84.7845 | 58.2 | 62.9 | 1000.9
7338-15L | FCCSQ400-16-SF-UNV-940-15L-BKE-72S-LD | 1474.7 | 17.0286 | 86.6015 | 58.2 | 62.9 | 1500.7
7338-20L | FCCSQ400-16-SF-UNV-940-20L-BKE-72S-LD | 1901.6 | 22.7714 | 83.5082 | 58.2 | 62.9 | 1935.2
7338-25L | FCCSQ400-16-SF-UNV-940-25L-BKE-72S-LD | 2530.5 | 29 | 87.2586 | 58.2 | 62.9 | 2575.1
7338-30L | FCCSQ400-16-SF-UNV-940-30L-BKE-72S-LD | 2845.5 | 35.7667 | 79.5573 | 58.2 | 62.9 | 2895.7
7338-35L | FCCSQ400-16-SF-UNV-940-35L-BKE-72S-LD | 3358.5 | 41.88 | 80.1934 | 58.2 | 62.9 | 3417.7
7342-05L | FCCSQ400-16-SF-UNV-940-05L-BKE-90S-LD | 469 | 6.3 | 74.4444 | 75.8 | 75.8 | 309.1
7342-10L | FCCSQ400-16-SF-UNV-940-10L-BKE-90S-LD | 924.9 | 11.6 | 79.7328 | 75.8 | 75.8 | 609.6
7342-15L | FCCSQ400-16-SF-UNV-940-15L-BKE-90S-LD | 1386.8 | 17.0286 | 81.4396 | 75.8 | 75.8 | 914
7342-20L | FCCSQ400-16-SF-UNV-940-20L-BKE-90S-LD | 1788.2 | 22.7714 | 78.5282 | 75.8 | 75.8 | 1178.6
7342-25L | FCCSQ400-16-SF-UNV-940-25L-BKE-90S-LD | 2379.6 | 29 | 82.0552 | 75.8 | 75.8 | 1568.3
7342-30L | FCCSQ400-16-SF-UNV-940-30L-BKE-90S-LD | 2675.8 | 35.7667 | 74.8127 | 75.8 | 75.8 | 1763.5
7342-35L | FCCSQ400-16-SF-UNV-940-35L-BKE-90S-LD | 3158.2 | 41.88 | 75.4107 | 75.8 | 75.8 | 2081.5
REV A GM 6/10/2024

## STANDARD FILE CHECK (hidden)
| 05L | 10L | 15L | 20L | 25L | 30L | 35L
15 | 465.8 | 1060.9 | 1453.4 | 2034.8 | 2510.1 | 3001.3
25 | 463.4 | 913.7 | 1370.1 | 1766.7 | 2261 | 2643.6 | 3120.2
50 | 519.2 | 1023.8 | 1535.1 | 1979.5 | 2533.4 | 2962 | 3496
72 | 529.3 | 1043.7 | 1564.9 | 2018 | 2582.7 | 3019.6 | 3563.9
90 | 495.4 | 976.8 | 1464.6 | 1888.7 | 2417.2 | 2826.2 | 3335.7
| 05L | 10L | 15L | 20L | 25L | 30L | 35L
15 | 73.9365 | 80.3712 | 76.5523 | 76.2097 | 71.6148 | 67.4829
25 | 73.5556 | 78.7672 | 80.4589 | 77.5841 | 77.9655 | 73.9124 | 74.5033
50 | 82.4127 | 88.2586 | 90.1485 | 86.9291 | 87.3586 | 82.8145 | 83.4766
72 | 84.0159 | 89.9741 | 91.8985 | 88.6198 | 89.0586 | 84.425 | 85.0979
90 | 78.6349 | 84.2069 | 86.0084 | 82.9417 | 83.3517 | 79.0177 | 79.649
NOTE: 15 DEGREE IS DIFFERENT LED, SO LPW WILL VARY FROM THE OTHERS
| 05L | 10L | 15L | 20L | 25L | 30L | 35L
15 | 2806.1 | 6391.2 | 8755.8 | 12258.4 | 15121.7 | 18080.9
25 | 1306.7 | 2576.7 | 3863.5 | 4982 | 6375.9 | 7454.8 | 8798.7
50 | 829.2 | 1635.1 | 2451.7 | 3161.4 | 4046.1 | 4730.6 | 5583.4
72 | 546.3 | 1077.3 | 1615.3 | 2083 | 2665.9 | 3116.8 | 3678.7
90 | 323.7 | 638.3 | 957 | 1234 | 1579.3 | 1846.5 | 2179.4

## SOFT FIELD FILE CHECK (hidden)
| 05L | 10L | 15L | 20L | 25L | 30L | 35L
15 | 455 | 1036.4 | 1419.8 | 1987.8 | 2452.1 | 2932
25 | 431.6 | 851.1 | 1276.2 | 1638.9 | 2189.8 | 2462.3 | 2906.3
50 | 489.7 | 965.7 | 1448 | 1867.2 | 2484.7 | 2793.9 | 3297.6
72 | 498.8 | 983.5 | 1474.7 | 1901.6 | 2530.5 | 2845.5 | 3358.5
90 | 469 | 924.9 | 1386.8 | 1788.2 | 2379.6 | 2675.8 | 3158.2
| 05L | 10L | 15L | 20L | 25L | 30L | 35L
15 | 72.2222 | 78.5152 | 74.7825 | 74.4494 | 69.9601 | 65.9247
25 | 68.5079 | 73.3707 | 74.9446 | 71.9718 | 75.5103 | 68.8434 | 69.3959
50 | 77.7302 | 83.25 | 85.0336 | 81.9975 | 85.6793 | 78.1146 | 78.7393
72 | 79.1746 | 84.7845 | 86.6015 | 83.5082 | 87.2586 | 79.5573 | 80.1934
90 | 74.4444 | 79.7328 | 81.4396 | 78.5282 | 82.0552 | 74.8127 | 75.4107
NOTE: 15 DEGREE IS DIFFERENT LED, SO LPW WILL VARY FROM THE OTHERS
| 05L | 10L | 15L | 20L | 25L | 30L | 35L
15 | 2423.3 | 5519.3 | 7561.3 | 10586.1 | 13058.8 | 15614.3
25 | 1185.5 | 2337.7 | 3505.2 | 4501.6 | 6014.8 | 6763.3 | 7982.7
50 | 760.3 | 1499.2 | 2247.9 | 2898.7 | 3857.3 | 4337.4 | 5119.4
72 | 507.6 | 1000.9 | 1500.7 | 1935.2 | 2575.1 | 2895.7 | 3417.7
90 | 309.1 | 609.6 | 914 | 1178.6 | 1568.3 | 1763.5 | 2081.5