## BEAM ANGLE COMPARISON (hidden)
TEST | MODEL | REFLECTOR ANGLE | FC P/N | VENDOR P/N | LUMENS | WATTAGE | LPW | VERT. BEAM ANGLE | HORIZ. BEAM ANGLE | MAX CANDELA | LUMEN LOSS FACTOR | BEAM ANGLE LOSS FACTOR
7428 | SSC6-12-SF-UNV-940-60L-BKI-15-LD | 10 | RN120-10 | NATA 4-2640-A | 6460.1 | 64.8 | 99.6929 | 16.5 | 16.3 | 45949.6
7429 | SSC6-12-SF-UNV-940-60L-BKI-15S-LD | 10 |  |  | 6077.1 | 64.86 | 93.6957 | 17 | 16.6 | 40348 | 0.94071 | 1.0244
7430 | SSC6-12-SF-UNV-940-60L-BKI-25-LD | 25 | RN120-25 | NATA 4-2641-A | 6363.9 | 64.96 | 97.9664 | 27.1 | 26.8 | 20820.8
7431 | SSC6-12-SF-UNV-940-60L-BKI-25S-LD | 25 |  |  | 6132 | 64.97 | 94.382 | 27.9 | 27.3 | 18927.3 | 0.96356 | 1.0241
7432 | SSC6-12-SF-UNV-940-60L-BKI-40-LD | 40 | RN120-40 |  | 6418.4 | 64.97 | 98.7902 | 44.6 | 44.4 | 11424.3
7433 | SSC6-12-SF-UNV-940-60L-BKI-40S-LD | 40 |  |  | 6158.8 | 64.95 | 94.8237 | 45.1 | 44.9 | 10565.7 | 0.95955 | 1.0112
7434 | SSC6-12-SF-UNV-940-60L-BKI-50-LD | 50 | RN120-50 |  | 6355.4 | 64.97 | 97.8205 | 54.5 | 56.6 | 8881.8
7435 | SSC6-12-SF-UNV-940-60L-BKI-50S-LD | 50 |  |  | 6149.2 | 64.93 | 94.7051 | 55 | 56.1 | 8298.8 | 0.96756 | 1
7436 | SSC6-12-SF-UNV-940-60L-BKI-72-LD | 72 | RN120-72 |  | 6431 | 64.86 | 99.152 | 61.6 | 63.5 | 5738
7437 | SSC6-12-SF-UNV-940-60L-BKI-72S-LD | 72 |  |  | 6102.1 | 64.81 | 94.1537 | 61.7 | 66.2 | 5306.4 | 0.94886 | 1.0224

## IES MATRIX
TEST | MODEL | LUMENS | WATTAGE | LPW | VERT. BEAM ANGLE | HORIZ. BEAM ANGLE | MAX CANDELA
7548-05L | FCCSQ600-16-SF-UNV-940-05L-BKE-15-LD | 596.7 | 6.3 | 94.7143 | 19.1 | 19.1 | 3262.4
7548-10L | FCCSQ600-16-SF-UNV-940-10L-BKE-15-LD | 968.7 | 9.9 | 97.8485 | 19.1 | 19.1 | 5087
7548-15L | FCCSQ600-16-SF-UNV-940-15L-BKE-15-LD | 1459.2 | 14.15 | 103.1237 | 19.1 | 19.1 | 7978.3
7548-20L | FCCSQ600-16-SF-UNV-940-20L-BKE-15-LD | 1955.6 | 19.85 | 98.5189 | 19.1 | 19.1 | 10692.6
7548-25L | FCCSQ600-16-SF-UNV-940-25L-BKE-15-LD | 2514.5 | 25.55 | 98.4149 | 19.1 | 19.1 | 13748
7548-30L | FCCSQ600-16-SF-UNV-940-30L-BKE-15-LD | 2970.8 | 30.6917 | 96.795 | 19.1 | 19.1 | 16242.9
7548-35L | FCCSQ600-16-SF-UNV-940-35L-BKE-15-LD | 3510.9 | 36.4417 | 96.343 | 19.1 | 19.1 | 19196.2
7548-40L | FCCSQ600-16-SF-UNV-940-40L-BKE-15-LD | 3936.3 | 42.1 | 93.4988 | 19.1 | 19.1 | 21522.1
7548-45L | FCCSQ600-16-SF-UNV-940-45L-BKE-15-LD | 4461.2 | 47.5667 | 93.7884 | 19.1 | 19.1 | 24391.7
7548-50L | FCCSQ600-16-SF-UNV-940-50L-BKE-15-LD | 4986 | 53.0333 | 94.0163 | 19.1 | 19.1 | 27261.4
7548-55L | FCCSQ600-16-SF-UNV-940-55L-BKE-15-LD | 5451.3 | 59.9158 | 90.9827 | 19.1 | 19.1 | 29805.7
7548-60L | FCCSQ600-16-SF-UNV-940-60L-BKE-15-LD | 5945 | 68.1895 | 87.1835 | 19.1 | 19.1 | 32504.8
7550-05L | FCCSQ600-16-SF-UNV-940-05L-BKE-25-LD | 599.3 | 6.3 | 95.127 | 27.2 | 27.2 | 1963.5
7550-10L | FCCSQ600-16-SF-UNV-940-10L-BKE-25-LD | 973 | 9.9 | 98.2828 | 27.2 | 27.2 | 3187.8
7550-15L | FCCSQ600-16-SF-UNV-940-15L-BKE-25-LD | 1465.7 | 14.15 | 103.583 | 27.2 | 27.2 | 4801.9
7550-20L | FCCSQ600-16-SF-UNV-940-20L-BKE-25-LD | 1964.3 | 19.85 | 98.9572 | 27.2 | 27.2 | 6435.5
7550-25L | FCCSQ600-16-SF-UNV-940-25L-BKE-25-LD | 2525.6 | 25.55 | 98.8493 | 27.2 | 27.2 | 8274.4
7550-30L | FCCSQ600-16-SF-UNV-940-30L-BKE-25-LD | 2983.9 | 30.6917 | 97.2218 | 27.2 | 27.2 | 9776
7550-35L | FCCSQ600-16-SF-UNV-940-35L-BKE-25-LD | 3526.4 | 36.4417 | 96.7684 | 27.2 | 27.2 | 11553.5
7550-40L | FCCSQ600-16-SF-UNV-940-40L-BKE-25-LD | 3953.7 | 42.1 | 93.9121 | 27.2 | 27.2 | 12953.4
7550-45L | FCCSQ600-16-SF-UNV-940-45L-BKE-25-LD | 4480.9 | 47.5667 | 94.2025 | 27.2 | 27.2 | 14680.5
7550-50L | FCCSQ600-16-SF-UNV-940-50L-BKE-25-LD | 5008 | 53.0333 | 94.4312 | 27.2 | 27.2 | 16407.6
7550-55L | FCCSQ600-16-SF-UNV-940-55L-BKE-25-LD | 5475.4 | 59.9158 | 91.3849 | 27.2 | 27.2 | 17938.9
7550-60L | FCCSQ600-16-SF-UNV-940-60L-BKE-25-LD | 5971.3 | 68.1895 | 87.5692 | 27.2 | 27.2 | 19563.4
7503-05L | FCCSQ600-16-SF-UNV-940-05L-BKE-40-LD | 600.6 | 6.3 | 95.3333 | 44.8 | 44.8 | 1075
7503-10L | FCCSQ600-16-SF-UNV-940-10L-BKE-40-LD | 975.1 | 9.9 | 98.4949 | 44.8 | 44.8 | 1745.3
7503-15L | FCCSQ600-16-SF-UNV-940-15L-BKE-40-LD | 1468.8 | 14.15 | 103.8021 | 44.8 | 44.8 | 2628.9
7503-20L | FCCSQ600-16-SF-UNV-940-20L-BKE-40-LD | 1968.5 | 19.85 | 99.1688 | 44.8 | 44.8 | 3523.3
7503-25L | FCCSQ600-16-SF-UNV-940-25L-BKE-40-LD | 2531 | 25.55 | 99.0607 | 44.8 | 44.8 | 4530
7503-30L | FCCSQ600-16-SF-UNV-940-30L-BKE-40-LD | 2990.3 | 30.6917 | 97.4304 | 44.8 | 44.8 | 5352.1
7503-35L | FCCSQ600-16-SF-UNV-940-35L-BKE-40-LD | 3534 | 36.4417 | 96.9769 | 44.8 | 44.8 | 6325.2
7503-40L | FCCSQ600-16-SF-UNV-940-40L-BKE-40-LD | 3962.2 | 42.1 | 94.114 | 44.8 | 44.8 | 7091.6
7503-45L | FCCSQ600-16-SF-UNV-940-45L-BKE-40-LD | 4490.5 | 47.5667 | 94.4043 | 44.8 | 44.8 | 8037.2
7503-50L | FCCSQ600-16-SF-UNV-940-50L-BKE-40-LD | 5018.8 | 53.0333 | 94.6348 | 44.8 | 44.8 | 8982.8
7503-55L | FCCSQ600-16-SF-UNV-940-55L-BKE-40-LD | 5487.2 | 59.9158 | 91.5819 | 44.8 | 44.8 | 9821.1
7503-60L | FCCSQ600-16-SF-UNV-940-60L-BKE-40-LD | 5984.1 | 68.1895 | 87.7569 | 44.8 | 44.8 | 10710.5
7587-05L | FCCSQ600-16-SF-UNV-940-05L-BKE-50-LD | 606.8 | 6.3 | 96.3175 | 55.2 | 55.2 | 858.4
7587-10L | FCCSQ600-16-SF-UNV-940-10L-BKE-50-LD | 985.1 | 9.9 | 99.5051 | 55.2 | 55.2 | 1393.7
7587-15L | FCCSQ600-16-SF-UNV-940-15L-BKE-50-LD | 1483.9 | 14.15 | 104.8693 | 55.2 | 55.2 | 2099.4
7587-20L | FCCSQ600-16-SF-UNV-940-20L-BKE-50-LD | 1988.8 | 19.85 | 100.1914 | 55.2 | 55.2 | 2813.3
7587-25L | FCCSQ600-16-SF-UNV-940-25L-BKE-50-LD | 2557.1 | 25.55 | 100.0822 | 55.2 | 55.2 | 3617.6
7587-30L | FCCSQ600-16-SF-UNV-940-30L-BKE-50-LD | 3021.1 | 30.6917 | 98.4339 | 55.2 | 55.2 | 4274.1
7587-35L | FCCSQ600-16-SF-UNV-940-35L-BKE-50-LD | 3570.4 | 36.4417 | 97.9758 | 55.2 | 55.2 | 5051.2
7587-40L | FCCSQ600-16-SF-UNV-940-40L-BKE-50-LD | 4003 | 42.1 | 95.0831 | 55.2 | 55.2 | 5663.2
7587-45L | FCCSQ600-16-SF-UNV-940-45L-BKE-50-LD | 4536.7 | 47.5667 | 95.3756 | 55.2 | 55.2 | 6418.3
7587-50L | FCCSQ600-16-SF-UNV-940-50L-BKE-50-LD | 5070.5 | 53.0333 | 95.6097 | 55.2 | 55.2 | 7173.4
7587-55L | FCCSQ600-16-SF-UNV-940-55L-BKE-50-LD | 5543.7 | 59.9158 | 92.5249 | 55.2 | 55.2 | 7842.9
7587-60L | FCCSQ600-16-SF-UNV-940-60L-BKE-50-LD | 6045.7 | 68.1895 | 88.6603 | 55.2 | 55.2 | 8553.1
7591-05L | FCCSQ600-16-SF-UNV-940-05L-BKE-72-LD | 607.7 | 6.3 | 96.4603 | 58.2 | 67.2 | 523.4
7591-10L | FCCSQ600-16-SF-UNV-940-10L-BKE-72-LD | 986.6 | 9.9 | 99.6566 | 58.2 | 67.2 | 849.8
7591-15L | FCCSQ600-16-SF-UNV-940-15L-BKE-72-LD | 1486.1 | 14.15 | 105.0247 | 58.2 | 67.2 | 1280.1
7591-20L | FCCSQ600-16-SF-UNV-940-20L-BKE-72-LD | 1991.7 | 19.85 | 100.3375 | 58.2 | 67.2 | 1715.6
7591-25L | FCCSQ600-16-SF-UNV-940-25L-BKE-72-LD | 2560.8 | 25.55 | 100.227 | 58.2 | 67.2 | 2205.8
7591-30L | FCCSQ600-16-SF-UNV-940-30L-BKE-72-LD | 3025.5 | 30.6917 | 98.5772 | 58.2 | 67.2 | 2606.1
7591-35L | FCCSQ600-16-SF-UNV-940-35L-BKE-72-LD | 3575.6 | 36.4417 | 98.1185 | 58.2 | 67.2 | 3080
7591-40L | FCCSQ600-16-SF-UNV-940-40L-BKE-72-LD | 4008.9 | 42.1 | 95.2233 | 58.2 | 67.2 | 3453.2
7591-45L | FCCSQ600-16-SF-UNV-940-45L-BKE-72-LD | 4543.4 | 47.5667 | 95.5165 | 58.2 | 67.2 | 3913.6
7591-50L | FCCSQ600-16-SF-UNV-940-50L-BKE-72-LD | 5077.9 | 53.0333 | 95.7492 | 58.2 | 67.2 | 4374
7591-55L | FCCSQ600-16-SF-UNV-940-55L-BKE-72-LD | 5551.8 | 59.9158 | 92.66 | 58.2 | 67.2 | 4782.2
7591-60L | FCCSQ600-16-SF-UNV-940-60L-BKE-72-LD | 6054.6 | 68.1895 | 88.7908 | 58.2 | 67.2 | 5215.3
7549-05L | FCCSQ600-16-SF-UNV-940-05L-BKE-15S-LD | 565.9 | 6.3 | 89.8254 | 19.4 | 19.4 | 2935
7549-10L | FCCSQ600-16-SF-UNV-940-10L-BKE-15S-LD | 918.7 | 9.9 | 92.798 | 19.4 | 19.4 | 4765.2
7549-15L | FCCSQ600-16-SF-UNV-940-15L-BKE-15S-LD | 1383.9 | 14.15 | 97.8021 | 19.4 | 19.4 | 7177.8
7549-20L | FCCSQ600-16-SF-UNV-940-20L-BKE-15S-LD | 1854.7 | 19.85 | 93.4358 | 19.4 | 19.4 | 9619.7
7549-25L | FCCSQ600-16-SF-UNV-940-25L-BKE-15S-LD | 2384.7 | 25.55 | 93.3346 | 19.4 | 19.4 | 12368.6
7549-30L | FCCSQ600-16-SF-UNV-940-30L-BKE-15S-LD | 2817.5 | 30.6917 | 91.8002 | 19.4 | 19.4 | 14613.1
7549-35L | FCCSQ600-16-SF-UNV-940-35L-BKE-15S-LD | 3329.7 | 36.4417 | 91.3707 | 19.4 | 19.4 | 17270.1
7549-40L | FCCSQ600-16-SF-UNV-940-40L-BKE-15S-LD | 3733.2 | 42.1 | 88.6746 | 19.4 | 19.4 | 19362.6
7549-45L | FCCSQ600-16-SF-UNV-940-45L-BKE-15S-LD | 4231 | 47.5667 | 88.9488 | 19.4 | 19.4 | 21944.4
7549-50L | FCCSQ600-16-SF-UNV-940-50L-BKE-15S-LD | 4728.7 | 53.0333 | 89.1647 | 19.4 | 19.4 | 24526.1
7549-55L | FCCSQ600-16-SF-UNV-940-55L-BKE-15S-LD | 5170 | 59.9158 | 86.2878 | 19.4 | 19.4 | 26815.1
7549-60L | FCCSQ600-16-SF-UNV-940-60L-BKE-15S-LD | 5638.2 | 68.1895 | 82.6843 | 19.4 | 19.4 | 29243.4
7585-05L | FCCSQ600-16-SF-UNV-940-05L-BKE-25S-LD | 572.4 | 6.3 | 90.8571 | 27.7 | 27.7 | 1773.7
7585-10L | FCCSQ600-16-SF-UNV-940-10L-BKE-25S-LD | 929.4 | 9.9 | 93.8788 | 27.7 | 27.7 | 2879.7
7585-15L | FCCSQ600-16-SF-UNV-940-15L-BKE-25S-LD | 1399.9 | 14.15 | 98.9329 | 27.7 | 27.7 | 4337.8
7585-20L | FCCSQ600-16-SF-UNV-940-20L-BKE-25S-LD | 1876.2 | 19.85 | 94.5189 | 27.7 | 27.7 | 5813.5
7585-25L | FCCSQ600-16-SF-UNV-940-25L-BKE-25S-LD | 2412 | 25.55 | 94.4031 | 27.7 | 27.7 | 7474.7
7585-30L | FCCSQ600-16-SF-UNV-940-30L-BKE-25S-LD | 2850.1 | 30.6917 | 92.8623 | 27.7 | 27.7 | 8831.1
7585-35L | FCCSQ600-16-SF-UNV-940-35L-BKE-25S-LD | 3368.3 | 36.4417 | 92.4299 | 27.7 | 27.7 | 10436.8
7585-40L | FCCSQ600-16-SF-UNV-940-40L-BKE-25S-LD | 3776.4 | 42.1 | 89.7007 | 27.7 | 27.7 | 11701.4
7585-45L | FCCSQ600-16-SF-UNV-940-45L-BKE-25S-LD | 4280 | 47.5667 | 89.979 | 27.7 | 27.7 | 13261.6
7585-50L | FCCSQ600-16-SF-UNV-940-50L-BKE-25S-LD | 4783.5 | 53.0333 | 90.198 | 27.7 | 27.7 | 14821.8
7585-55L | FCCSQ600-16-SF-UNV-940-55L-BKE-25S-LD | 5230 | 59.9158 | 87.2892 | 27.7 | 27.7 | 16205.1
7585-60L | FCCSQ600-16-SF-UNV-940-60L-BKE-25S-LD | 5703.6 | 68.1895 | 83.6434 | 27.7 | 27.7 | 17672.6
7510-05L | FCCSQ600-16-SF-UNV-940-05L-BKE-40S-LD | 580.8 | 6.3 | 92.1905 | 44.9 | 44.9 | 1014.5
7510-10L | FCCSQ600-16-SF-UNV-940-10L-BKE-40S-LD | 942.9 | 9.9 | 95.2424 | 44.9 | 44.9 | 1646.9
7510-15L | FCCSQ600-16-SF-UNV-940-15L-BKE-40S-LD | 1420.2 | 14.15 | 100.3675 | 44.9 | 44.9 | 2480.8
7510-20L | FCCSQ600-16-SF-UNV-940-20L-BKE-40S-LD | 1903.4 | 19.85 | 95.8892 | 44.9 | 44.9 | 3324.7
7510-25L | FCCSQ600-16-SF-UNV-940-25L-BKE-40S-LD | 2447.4 | 25.55 | 95.7886 | 44.9 | 44.9 | 4274.8
7510-30L | FCCSQ600-16-SF-UNV-940-30L-BKE-40S-LD | 2891.5 | 30.6917 | 94.2112 | 44.9 | 44.9 | 5050.5
7510-35L | FCCSQ600-16-SF-UNV-940-35L-BKE-40S-LD | 3417.2 | 36.4417 | 93.7718 | 44.9 | 44.9 | 5968.8
7510-40L | FCCSQ600-16-SF-UNV-940-40L-BKE-40S-LD | 3831.3 | 42.1 | 91.0048 | 44.9 | 44.9 | 6692
7510-45L | FCCSQ600-16-SF-UNV-940-45L-BKE-40S-LD | 4342.1 | 47.5667 | 91.2845 | 44.9 | 44.9 | 7584.3
7510-50L | FCCSQ600-16-SF-UNV-940-50L-BKE-40S-LD | 4852.9 | 53.0333 | 91.5066 | 44.9 | 44.9 | 8476.6
7510-55L | FCCSQ600-16-SF-UNV-940-55L-BKE-40S-LD | 5305.9 | 59.9158 | 88.556 | 44.9 | 44.9 | 9267.7
7510-60L | FCCSQ600-16-SF-UNV-940-60L-BKE-40S-LD | 5786.3 | 68.1895 | 84.8562 | 44.9 | 44.9 | 10106.9
7586-05L | FCCSQ600-16-SF-UNV-940-05L-BKE-50S-LD | 578 | 6.3 | 91.746 | 54.7 | 54.7 | 796
7586-10L | FCCSQ600-16-SF-UNV-940-10L-BKE-50S-LD | 938.4 | 9.9 | 94.7879 | 54.7 | 54.7 | 1292.3
7586-15L | FCCSQ600-16-SF-UNV-940-15L-BKE-50S-LD | 1413.6 | 14.15 | 99.9011 | 54.7 | 54.7 | 1946.6
7586-20L | FCCSQ600-16-SF-UNV-940-20L-BKE-50S-LD | 1894.5 | 19.85 | 95.4408 | 54.7 | 54.7 | 2608.8
7586-25L | FCCSQ600-16-SF-UNV-940-25L-BKE-50S-LD | 2435.9 | 25.55 | 95.3386 | 54.7 | 54.7 | 3354.2
7586-30L | FCCSQ600-16-SF-UNV-940-30L-BKE-50S-LD | 2877.9 | 30.6917 | 93.7681 | 54.7 | 54.7 | 3962.9
7586-35L | FCCSQ600-16-SF-UNV-940-35L-BKE-50S-LD | 3401.1 | 36.4417 | 93.33 | 54.7 | 54.7 | 4683.5
7586-40L | FCCSQ600-16-SF-UNV-940-40L-BKE-50S-LD | 3813.2 | 42.1 | 90.5748 | 54.7 | 54.7 | 5251
7586-45L | FCCSQ600-16-SF-UNV-940-45L-BKE-50S-LD | 4321.7 | 47.5667 | 90.8556 | 54.7 | 54.7 | 5951.1
7586-50L | FCCSQ600-16-SF-UNV-940-50L-BKE-50S-LD | 4830.1 | 53.0333 | 91.0767 | 54.7 | 54.7 | 6651.3
7586-55L | FCCSQ600-16-SF-UNV-940-55L-BKE-50S-LD | 5280.9 | 59.9158 | 88.1387 | 54.7 | 54.7 | 7272
7586-60L | FCCSQ600-16-SF-UNV-940-60L-BKE-50S-LD | 5759.1 | 68.1895 | 84.4573 | 54.7 | 54.7 | 7930.5
7592-05L | FCCSQ600-16-SF-UNV-940-05L-BKE-72S-LD | 581.5 | 6.3 | 92.3016 | 58.2 | 67.1 | 492.8
7592-10L | FCCSQ600-16-SF-UNV-940-10L-BKE-72S-LD | 944.1 | 9.9 | 95.3636 | 58.2 | 67.1 | 800.1
7592-15L | FCCSQ600-16-SF-UNV-940-15L-BKE-72S-LD | 1422.2 | 14.15 | 100.5088 | 58.2 | 67.1 | 1205.1
7592-20L | FCCSQ600-16-SF-UNV-940-20L-BKE-72S-LD | 1906 | 19.85 | 96.0202 | 58.2 | 67.1 | 1615.1
7592-25L | FCCSQ600-16-SF-UNV-940-25L-BKE-72S-LD | 2450.6 | 25.55 | 95.9139 | 58.2 | 67.1 | 2076.7
7592-30L | FCCSQ600-16-SF-UNV-940-30L-BKE-72S-LD | 2895.4 | 30.6917 | 94.3383 | 58.2 | 67.1 | 2453.5
7592-35L | FCCSQ600-16-SF-UNV-940-35L-BKE-72S-LD | 3421.8 | 36.4417 | 93.898 | 58.2 | 67.1 | 2899.6
7592-40L | FCCSQ600-16-SF-UNV-940-40L-BKE-72S-LD | 3836.4 | 42.1 | 91.1259 | 58.2 | 67.1 | 3250.9
7592-45L | FCCSQ600-16-SF-UNV-940-45L-BKE-72S-LD | 4347.9 | 47.5667 | 91.4064 | 58.2 | 67.1 | 3684.4
7592-50L | FCCSQ600-16-SF-UNV-940-50L-BKE-72S-LD | 4859.5 | 53.0333 | 91.631 | 58.2 | 67.1 | 4117.8
7592-55L | FCCSQ600-16-SF-UNV-940-55L-BKE-72S-LD | 5313 | 59.9158 | 88.6745 | 58.2 | 67.1 | 4502.2
7592-60L | FCCSQ600-16-SF-UNV-940-60L-BKE-72S-LD | 5794.1 | 68.1895 | 84.9706 | 58.2 | 67.1 | 4909.9
REV A GM 7/8/2024

## STANDARD FILE CHECK
| 05L | 10L | 15L | 20L | 25L | 30L | 35L | 40L | 45L | 50L | 55L | 60L
15 | 596.7 | 968.7 | 1459.2 | 1955.6 | 2514.5 | 2970.8 | 3510.9 | 3936.3 | 4461.2 | 4986 | 5451.3 | 5945
25 | 599.3 | 973 | 1465.7 | 1964.3 | 2525.6 | 2983.9 | 3526.4 | 3953.7 | 4480.9 | 5008 | 5475.4 | 5971.3
40 | 600.6 | 975.1 | 1468.8 | 1968.5 | 2531 | 2990.3 | 3534 | 3962.2 | 4490.5 | 5018.8 | 5487.2 | 5984.1
50 | 606.8 | 985.1 | 1483.9 | 1988.8 | 2557.1 | 3021.1 | 3570.4 | 4003 | 4536.7 | 5070.5 | 5543.7 | 6045.7
72 | 607.7 | 986.6 | 1486.1 | 1991.7 | 2560.8 | 3025.5 | 3575.6 | 4008.9 | 4543.4 | 5077.9 | 5551.8 | 6054.6
|  | 05L | 10L | 15L | 20L | 25L | 30L | 35L | 40L | 45L | 50L | 55L | 60L
| 15 | 94.7143 | 97.8485 | 103.1237 | 98.5189 | 98.4149 | 96.795 | 96.343 | 93.4988 | 93.7884 | 94.0163 | 90.9827 | 87.1835
| 25 | 95.127 | 98.2828 | 103.583 | 98.9572 | 98.8493 | 97.2218 | 96.7684 | 93.9121 | 94.2025 | 94.4312 | 91.3849 | 87.5692
| 40 | 95.127 | 98.2828 | 103.583 | 98.9572 | 98.8493 | 97.2218 | 96.7684 | 93.9121 | 94.2025 | 94.4312 | 91.3849 | 87.5692
| 50 | 96.3175 | 99.5051 | 104.8693 | 100.1914 | 100.0822 | 98.4339 | 97.9758 | 95.0831 | 95.3756 | 95.6097 | 92.5249 | 88.6603
| 72 | 96.4603 | 99.6566 | 105.0247 | 100.3375 | 100.227 | 98.5772 | 98.1185 | 95.2233 | 95.5165 | 95.7492 | 92.66 | 88.7908
|  | 05L | 10L | 15L | 20L | 25L | 30L | 35L | 40L | 45L | 50L | 55L | 60L
| 15 | 3262.4 | 5087 | 7978.3 | 10692.6 | 13748 | 16242.9 | 19196.2 | 21522.1 | 24391.7 | 27261.4 | 29805.7 | 32504.8
| 25 | 1963.5 | 3187.8 | 4801.9 | 6435.5 | 8274.4 | 9776 | 11553.5 | 12953.4 | 14680.5 | 16407.6 | 17938.9 | 19563.4
| 40 | 1075 | 1745.3 | 2628.9 | 3523.3 | 4530 | 5352.1 | 6325.2 | 7091.6 | 8037.2 | 8982.8 | 9821.1 | 10710.5
| 50 | 858.4 | 1393.7 | 2099.4 | 2813.3 | 3617.6 | 4274.1 | 5051.2 | 5663.2 | 6418.3 | 7173.4 | 7842.9 | 8553.1
| 72 | 523.4 | 849.8 | 1280.1 | 1715.6 | 2205.8 | 2606.1 | 3080 | 3453.2 | 3913.6 | 4374 | 4782.2 | 5215.3

## SOFT FIELD FILE CHECK
| 05L | 10L | 15L | 20L | 25L | 30L | 35L | 40L | 45L | 50L | 55L | 60L
15 | 565.9 | 918.7 | 1383.9 | 1854.7 | 2384.7 | 2817.5 | 3329.7 | 3733.2 | 4231 | 4728.7 | 5170 | 5638.2
25 | 572.4 | 929.4 | 1399.9 | 1876.2 | 2412 | 2850.1 | 3368.3 | 3776.4 | 4280 | 4783.5 | 5230 | 5703.6
40 | 580.8 | 942.9 | 1420.2 | 1903.4 | 2447.4 | 2891.5 | 3417.2 | 3831.3 | 4342.1 | 4852.9 | 5305.9 | 5786.3
50 | 578 | 938.4 | 1413.6 | 1894.5 | 2435.9 | 2877.9 | 3401.1 | 3813.2 | 4321.7 | 4830.1 | 5280.9 | 5759.1
72 | 581.5 | 944.1 | 1422.2 | 1906 | 2450.6 | 2895.4 | 3421.8 | 3836.4 | 4347.9 | 4859.5 | 5313 | 5794.1
|  | 05L | 10L | 15L | 20L | 25L | 30L | 35L | 40L | 45L | 50L | 55L | 60L
| 15 | 89.8254 | 92.798 | 97.8021 | 93.4358 | 93.3346 | 91.8002 | 91.3707 | 88.6746 | 88.9488 | 89.1647 | 86.2878 | 82.6843
| 25 | 90.8571 | 93.8788 | 98.9329 | 94.5189 | 94.4031 | 92.8623 | 92.4299 | 89.7007 | 89.979 | 90.198 | 87.2892 | 83.6434
| 40 | 92.1905 | 95.2424 | 100.3675 | 95.8892 | 95.7886 | 94.2112 | 93.7718 | 91.0048 | 91.2845 | 91.5066 | 88.556 | 84.8562
| 50 | 91.746 | 94.7879 | 99.9011 | 95.4408 | 95.3386 | 93.7681 | 93.33 | 90.5748 | 90.8556 | 91.0767 | 88.1387 | 84.4573
| 72 | 92.3016 | 95.3636 | 100.5088 | 96.0202 | 95.9139 | 94.3383 | 93.898 | 91.1259 | 91.4064 | 91.631 | 88.6745 | 84.9706
|  | 05L | 10L | 15L | 20L | 25L | 30L | 35L | 40L | 45L | 50L | 55L | 60L
| 15 | 2935 | 4765.2 | 7177.8 | 9619.7 | 12368.6 | 14613.1 | 17270.1 | 19362.6 | 21944.4 | 24526.1 | 26815.1 | 29243.4
| 25 | 1773.7 | 2879.7 | 4337.8 | 5813.5 | 7474.7 | 8831.1 | 10436.8 | 11701.4 | 13261.6 | 14821.8 | 16205.1 | 17672.6
| 40 | 1014.5 | 1646.9 | 2480.8 | 3324.7 | 4274.8 | 5050.5 | 5968.8 | 6692 | 7584.3 | 8476.6 | 9267.7 | 10106.9
| 50 | 796 | 1292.3 | 1946.6 | 2608.8 | 3354.2 | 3962.9 | 4683.5 | 5251 | 5951.1 | 6651.3 | 7272 | 7930.5
| 72 | 492.8 | 800.1 | 1205.1 | 1615.1 | 2076.7 | 2453.5 | 2899.6 | 3250.9 | 3684.4 | 4117.8 | 4502.2 | 4909.9